## Rekapitulace stavby (hidden)
Export Komplet | [24 empty] | VZ | 2.0 | ZAMOK |  |  |  |  | False | False | {c28d77a1-db7c-4268-b30d-59ffc388dcff}
[31 empty] | 0,01 | 21
[31 empty] | 0,01 | 15
|  | REKAPITULACE STAVBY | [15 empty] | v --- níže se nacházejí doplnkové a pomocné údaje k sestavám --- v | [11 empty] | Návod na vyplnění | 0,001
|  | Kód: |  |  |  |  | 030 | [22 empty] | Měnit lze pouze buňky se žlutým podbarvením! 1) v Rekapitulaci stavby vyplňte údaje o Uchazeči (přenesou se do ostatních sestav i v jiných listech) 2) na vybraných listech vyplňte v sestavě Soupis prací ceny u položek | 0,01
|  | Stavba: |  |  |  |  | Horní Brusnice VDJ | [23 empty] | 0,01
|  | KSO: | [11 empty] | CC-CZ: | [16 empty] | 0,01
|  | Místo: | [11 empty] | Datum: |  | 26. 3. 2019 | [14 empty] | 0,01
0,01
|  | Zadavatel: | [11 empty] | IČ: | [16 empty] | 0,01
[14 empty] | DIČ: | [16 empty] | 0,01
0,01
|  | Uchazeč: | [11 empty] | IČ: |  | Vyplň údaj | [14 empty] | 0,01
|  |  | Vyplň údaj | [10 empty] | DIČ: |  | Vyplň údaj | [14 empty] | 0,01
False
|  | Projektant: | [11 empty] | IČ: | [16 empty] | False
[14 empty] | DIČ: | [16 empty] | True
1
|  | Zpracovatel: | [11 empty] | IČ: | [16 empty] | 1
[14 empty] | DIČ: | [16 empty] | False
Poznámka:
Soupis prací je sestaven s využitím Cenové soustavy ÚRS. Položky, které pochází z této cenové soustavy, jsou ve sloupci 'Cenová soustava' označeny popisem 'CS ÚRS' a úrovní příslušného kalendářního pololetí. Veškeré další informace vymezující popis a podmínky použití těchto položek z Cenové soustavy, které nejsou uvedeny přímo v soupisu prací, jsou neomezeně dálkově k dispozici na www.cs-urs.cz, sekce Cenové a technické podmínky.
|  | Cena bez DPH | [11 empty] | 0
[8 empty] | Sazba daně |  | Základ daně |  |  |  | Výše daně
|  | DPH |  | základní |  |  |  | 21% |  | 0 |  |  |  | 0
|  |  |  | snížená |  |  |  | 15% |  | 0 |  |  |  | 0
|  | DPH |  | zákl. přenesená |  |  |  | 21% |  | 0 |  |  |  | 0
|  |  |  | sníž. přenesená |  |  |  | 15% |  | 0 |  |  |  | 0
|  |  |  | nulová |  |  |  | 0% |  | 0 |  |  |  | 0
|  | Cena s DPH | [6 empty] | v |  | CZK |  |  | 0
REKAPITULACE OBJEKTŮ STAVBY A SOUPISŮ PRACÍ
| Kód: | [6 empty] | 030
| Stavba: | [6 empty] | Horní Brusnice VDJ
| Místo: | [11 empty] | Datum: |  | 26. 3. 2019
| Zadavatel: | [11 empty] | Projektant: |  |  |  |  | Informatívní údaje z listů zakázek
| Uchazeč: | [11 empty] | Zpracovatel:
| Kód |  |  |  | Popis | [6 empty] | Cena bez DPH [CZK] |  |  |  | Cena s DPH [CZK] | Typ | z toho Ostat. náklady [CZK] | DPH [CZK] | Normohodiny [h] | DPH základní [CZK] | DPH snížená [CZK] | DPH základní přenesená [CZK] | DPH snížená přenesená [CZK] | Základna DPH základní | Základna DPH snížená | Základna DPH zákl. přenesená | Základna DPH sníž. přenesená | Základna DPH nulová
| Náklady stavby celkem | [10 empty] | 0 |  |  |  | 0 |  | 0 | 0 | 0 | 0 | 0 | 0 | 0 | 0 | 0 | 0 | 0 | 0 |  | D | 0 | ###NOIMPORT### | IMPORT | {c28d77a1-db7c-4268-b30d-59ffc388dcff} | {00000000-0000-0000-0000-000000000000}
/ |  | 01 |  |  |  | Horní Brusnice - oprava VDJ | [5 empty] | 0 |  |  |  | 0 | STA | 0 | 0 | 0 | 0 | 0 | 0 | 0 | 0 | 0 | 0 | 0 | 0 |  |  | 1 |  | IMPORT | {22b59bf6-3811-4c09-afb2-3b3cd6c2df66} | {c28d77a1-db7c-4268-b30d-59ffc388dcff} | 2

## 01 - Horní Brusnice - opr...
[18 empty] | {22b59bf6-3811-4c09-afb2-3b3cd6c2df66} | [5 empty] | hydrosvis | 7,04 | 2
[18 empty] | 2 | [5 empty] | hydrovod | 5,2 | 2
| KRYCÍ LIST SOUPISU PRACÍ | [7 empty] | v --- níže se nacházejí doplnkové a pomocné údaje k sestavám --- v | [8 empty] | True | [5 empty] | pozednice | 6 | 2
[24 empty] | krokve | 18,5 | 2
| Stavba: | [22 empty] | kleštiny | 9,5 | 2
|  | Horní Brusnice VDJ | [21 empty] | hranoly | 0,373 | 2
| Objekt: | [22 empty] | kontra | 18,5 | 2
|  | 01 - Horní Brusnice - oprava VDJ | [21 empty] | latě | 0,172 | 2
[24 empty] | řezivo | 0,545 | 2
| KSO: |  |  |  |  | CC-CZ: | [17 empty] | střecha | 12,729 | 2
| Místo: |  |  |  |  | Datum: | 26. 3. 2019
| Zadavatel: |  |  |  |  | IČ:
DIČ:
| Uchazeč: |  |  |  |  | IČ: | Vyplň údaj
|  | Vyplň údaj |  |  |  | DIČ: | Vyplň údaj
| Projektant: |  |  |  |  | IČ:
DIČ:
| Zpracovatel: |  |  |  |  | IČ:
DIČ:
Poznámka:
| Cena bez DPH | [5 empty] | 0
|  |  | Základ daně |  |  | Sazba daně | Výše daně
| DPH | základní | 0 |  |  | 21% | 0
|  | snížená | 0 |  |  | 15% | 0
| DPH | zákl. přenesená | 0 |  |  | 21% | 0
|  | sníž. přenesená | 0 |  |  | 15% | 0
|  | nulová | 0 |  |  | 0% | 0
| Cena s DPH |  |  | v | CZK |  | 0
REKAPITULACE ČLENĚNÍ SOUPISU PRACÍ
Stavba:
Horní Brusnice VDJ
Objekt:
01 - Horní Brusnice - oprava VDJ
Místo: | [5 empty] | Datum: | 26. 3. 2019
Zadavatel: | [5 empty] | Projektant:
Uchazeč: |  |  | Vyplň údaj |  |  | Zpracovatel:
Kód dílu - Popis | [6 empty] | Cena celkem [CZK]
Náklady stavby celkem | [6 empty] | 0 | [11 empty] | -1
| HSV - Práce a dodávky HSV | [5 empty] | 0
| 1 - Zemní práce | [5 empty] | 0
| 3 - Svislé a kompletní konstrukce | [5 empty] | 0
| 4 - Vodorovné konstrukce | [5 empty] | 0
| 6 - Úpravy povrchů, podlahy a osazování výplní | [5 empty] | 0
| 8 - Trubní vedení | [5 empty] | 0
| 9 - Ostatní konstrukce a práce, bourání | [5 empty] | 0
| 997 - Přesun sutě | [5 empty] | 0
| 998 - Přesun hmot | [5 empty] | 0
| PSV - Práce a dodávky PSV | [5 empty] | 0
| 711 - Izolace proti vodě, vlhkosti a plynům | [5 empty] | 0
| 713 - Izolace tepelné | [5 empty] | 0
| 741 - Elektroinstalace - silnoproud | [5 empty] | 0
| 762 - Konstrukce tesařské | [5 empty] | 0
| 763 - Konstrukce suché výstavby | [5 empty] | 0
| 765 - Krytina skládaná | [5 empty] | 0
| 766 - Konstrukce truhlářské | [5 empty] | 0
| 767 - Konstrukce zámečnické | [5 empty] | 0
| 771 - Podlahy z dlaždic | [5 empty] | 0
| 783 - Dokončovací práce - nátěry | [5 empty] | 0
| 784 - Dokončovací práce - malby a tapety | [5 empty] | 0
SOUPIS PRACÍ
Stavba:
Horní Brusnice VDJ
Objekt:
01 - Horní Brusnice - oprava VDJ
Místo: | [5 empty] | Datum: | 26. 3. 2019
Zadavatel: | [5 empty] | Projektant:
Uchazeč: |  |  | Vyplň údaj |  |  | Zpracovatel:
PČ | Typ | Kód | Popis | MJ | Množství | J.cena [CZK] | Cena celkem [CZK] | Cenová soustava |  | DPH | J. Nh [h] | Nh celkem [h] | J. hmotnost [t] | Hmotnost celkem [t] | J. suť [t] | Suť Celkem [t]
Náklady soupisu celkem | [6 empty] | 0 |  |  |  |  | 0 |  | 32.9478 |  | 5.2149 |  | D | -1 | [13 empty] | 0
| D | HSV | Práce a dodávky HSV |  |  |  | 0 |  |  |  |  | 0 |  | 31.2276 |  | 5.2149 | 1 | D | 0 |  |  |  | ROZPOCET | [9 empty] | 0
| D | 1 | Zemní práce |  |  |  | 0 |  |  |  |  | 0 |  | 19 |  | 0 | 1 | D | 1 |  |  |  | ROZPOCET | [9 empty] | 0
40 | K | 132201101 | Hloubení zapažených i nezapažených rýh šířky do 600 mm s urovnáním dna do předepsaného profilu a spádu v hornině tř. 3 do 100 m3 | m3 | 14.4 |  | 0 | CS ÚRS 2018 02 |  | zákl. přenesená |  | 0 | 0 | 0 | 0 | 0 | 4 | K | 2 |  |  |  | ROZPOCET |  |  |  | 0 | 0 | 0 | 0 | 0 | 4 | 0 | 4 | -701891624
| VV |  | 15*1,6*0,6 |  | 14.4 | [12 empty] | VV | 2 | 2 | True | 1 | ROZPOCET
48 | K | 174101101 | Zásyp sypaninou z jakékoliv horniny s uložením výkopku ve vrstvách se zhutněním jam, šachet, rýh nebo kolem objektů v těchto vykopávkách | m3 | 12 |  | 0 | CS ÚRS 2018 02 |  | zákl. přenesená |  | 0 | 0 | 0 | 0 | 0 | 4 | K | 2 |  |  |  | ROZPOCET |  |  |  | 0 | 0 | 0 | 0 | 0 | 4 | 0 | 4 | -731884436
| VV |  | 12 |  | 12 | [12 empty] | VV | 2 | 2 | True | 1 | ROZPOCET
118 | K | 175101201 | Obsypání objektů nad přilehlým původním terénem sypaninou z vhodných hornin 1 až 4 nebo materiálem uloženým ve vzdálenosti do 3 m od vnějšího kraje objektu pro jakoukoliv míru zhutnění bez prohození sypaniny sítem | m3 | 8 |  | 0 | CS ÚRS 2019 01 |  | zákl. přenesená |  | 0 | 0 | 0 | 0 | 0 | 4 | K | 2 |  |  |  | ROZPOCET |  |  |  | 0 | 0 | 0 | 0 | 0 | 4 | 0 | 4 | 2090596715
| VV |  | 4*4*0,5 |  | 8 | [12 empty] | VV | 2 | 2 | True | 1 | ROZPOCET
119 | M | 10364100 | zemina pro terénní úpravy - tříděná | t | 13.6 |  | 0 | CS ÚRS 2019 01 |  | zákl. přenesená |  | 0 | 1 | 13.6 | 0 | 0 | 8 | M | 2 |  |  |  | ROZPOCET |  |  |  | 0 | 0 | 0 | 0 | 0 | 4 | 0 | 4 | 1913994993
| VV |  | 8*1,7 'Přepočtené koeficientem množství |  | 13.6 | [12 empty] | VV | 2 | 2 | False | 1 | ROZPOCET
42 | K | 175151101 | Obsypání potrubí strojně sypaninou z vhodných hornin tř. 1 až 4 nebo materiálem připraveným podél výkopu ve vzdálenosti do 3 m od jeho kraje, pro jakoukoliv hloubku výkopu a míru zhutnění bez prohození sypaniny | m3 | 2.7 |  | 0 | CS ÚRS 2018 02 |  | zákl. přenesená |  | 0 | 0 | 0 | 0 | 0 | 4 | K | 2 |  |  |  | ROZPOCET |  |  |  | 0 | 0 | 0 | 0 | 0 | 4 | 0 | 4 | 434697810
43 | M | 58331345 | kamenivo těžené drobné tříděné frakce 0-4 | t | 5.4 |  | 0 | CS ÚRS 2018 02 |  | zákl. přenesená |  | 0 | 1 | 5.4 | 0 | 0 | 8 | M | 2 |  |  |  | ROZPOCET |  |  |  | 0 | 0 | 0 | 0 | 0 | 4 | 0 | 4 | 1028566188
| VV |  | 2,7*2 'Přepočtené koeficientem množství |  | 5.4 | [12 empty] | VV | 2 | 2 | False | 1 | ROZPOCET
| D | 3 | Svislé a kompletní konstrukce |  |  |  | 0 |  |  |  |  | 0 |  | 4.5758 |  | 0 | 1 | D | 1 |  |  |  | ROZPOCET | [9 empty] | 0
18 | K | 311272211 | Zdivo z pórobetonových tvárnic na tenké maltové lože, tl. zdiva 300 mm pevnost tvárnic do P2, objemová hmotnost do 450 kg/m3 hladkých | m2 | 23.69 |  | 0 | CS ÚRS 2018 02 |  | zákl. přenesená |  | 0 | 0.17351 | 4.1105 | 0 | 0 | 4 | K | 2 |  |  |  | ROZPOCET |  |  |  | 0 | 0 | 0 | 0 | 0 | 4 | 0 | 4 | 256948184
| VV |  | 4*2,6*2,5-1,1*2,1 |  | 23.69 | [12 empty] | VV | 2 | 2 | True | 1 | ROZPOCET
19 | K | 317143452 | Překlady nosné prefabrikované z pórobetonu osazené do tenkého maltového lože, pro zdi tl. 300 mm, délky překladu přes 1300 do 1500 mm | kus | 1 |  | 0 | CS ÚRS 2018 02 |  | zákl. přenesená |  | 0 | 0.09431 | 0.09431 | 0 | 0 | 4 | K | 2 |  |  |  | ROZPOCET |  |  |  | 0 | 0 | 0 | 0 | 0 | 4 | 0 | 4 | -1274183354
115 | K | 417352311 | Ztracené bednění věnců z pórobetonových U-profilů osazených do maltového lože, objemová hmotnost do 500 kg/m3 výšky věnce do 250 mm tloušťka zdiva 300 mm | m | 10.4 |  | 0 | CS ÚRS 2019 01 |  | zákl. přenesená |  | 0 | 0.0277 | 0.28808 | 0 | 0 | 4 | K | 2 |  |  |  | ROZPOCET |  |  |  | 0 | 0 | 0 | 0 | 0 | 4 | 0 | 4 | 1109245572
| VV |  | 4*2,6 |  | 10.4 | [12 empty] | VV | 2 | 2 | True | 1 | ROZPOCET
4 | K | 382413121 | Osazení plastové jímky z polypropylenu PP na obetonování objemu 16000 l | kus | 1 |  | 0 | CS ÚRS 2018 02 |  | zákl. přenesená |  | 0 | 0 | 0 | 0 | 0 | 4 | K | 2 |  |  |  | ROZPOCET |  |  |  | 0 | 0 | 0 | 0 | 0 | 4 | 0 | 4 | 387598047
5 | M | 56230013 | jímka plastová na obetonování 1,7x3,7x2,3m objem 14m3 | kus | 1 |  | 0 | CS ÚRS 2018 02 |  | zákl. přenesená |  | 0 | 0.083 | 0.083 | 0 | 0 | 8 | M | 2 |  |  |  | ROZPOCET |  |  |  | 0 | 0 | 0 | 0 | 0 | 4 | 0 | 4 | -1486363607
| D | 4 | Vodorovné konstrukce |  |  |  | 0 |  |  |  |  | 0 |  | 5.7891 |  | 0 | 1 | D | 1 |  |  |  | ROZPOCET | [9 empty] | 0
10 | K | 411321616 | Stropy z betonu železového (bez výztuže) stropů deskových, plochých střech, desek balkonových, desek hřibových stropů včetně hlavic hřibových sloupů tř. C 30/37 | m3 | 1.787 |  | 0 | CS ÚRS 2018 02 |  | zákl. přenesená |  | 0 | 2.4534 | 4.3843 | 0 | 0 | 4 | K | 2 |  |  |  | ROZPOCET |  |  |  | 0 | 0 | 0 | 0 | 0 | 4 | 0 | 4 | 1811029550
| VV |  | 4,6*2,6*0,15+0,15*0,26*2,6-2*0,6*0,6*0,15 |  | 1.787 | [12 empty] | VV | 2 | 2 | True | 0 | ROZPOCET
| VV |  | Součet |  | 1.787 | [12 empty] | VV | 2 | 4 | True | 1 | ROZPOCET
11 | K | 411351011 | Bednění stropních konstrukcí - bez podpěrné konstrukce desek tloušťky stropní desky přes 5 do 25 cm zřízení | m2 | 11.66 |  | 0 | CS ÚRS 2018 02 |  | zákl. přenesená |  | 0 | 0.00533 | 0.062148 | 0 | 0 | 4 | K | 2 |  |  |  | ROZPOCET |  |  |  | 0 | 0 | 0 | 0 | 0 | 4 | 0 | 4 | -1665153
| VV |  | 2*4+2*4*0,15*0,6+2*(2,6+4,6+2,6)*0,15 |  | 11.66 | [12 empty] | VV | 2 | 2 | True | 1 | ROZPOCET
12 | K | 411351012 | Bednění stropních konstrukcí - bez podpěrné konstrukce desek tloušťky stropní desky přes 5 do 25 cm odstranění | m2 | 11.66 |  | 0 | CS ÚRS 2018 02 |  | zákl. přenesená |  | 0 | 0 | 0 | 0 | 0 | 4 | K | 2 |  |  |  | ROZPOCET |  |  |  | 0 | 0 | 0 | 0 | 0 | 4 | 0 | 4 | 791542224
13 | K | 411354313 | Podpěrná konstrukce stropů - desek, kleneb a skořepin výška podepření do 4 m tloušťka stropu přes 15 do 25 cm zřízení | m2 | 8 |  | 0 | CS ÚRS 2018 02 |  | zákl. přenesená |  | 0 | 0.00088 | 0.00704 | 0 | 0 | 4 | K | 2 |  |  |  | ROZPOCET |  |  |  | 0 | 0 | 0 | 0 | 0 | 4 | 0 | 4 | -1458511222
| VV |  | 2*4 |  | 8 | [12 empty] | VV | 2 | 2 | True | 1 | ROZPOCET
14 | K | 411354314 | Podpěrná konstrukce stropů - desek, kleneb a skořepin výška podepření do 4 m tloušťka stropu přes 15 do 25 cm odstranění | m2 | 8 |  | 0 | CS ÚRS 2018 02 |  | zákl. přenesená |  | 0 | 0 | 0 | 0 | 0 | 4 | K | 2 |  |  |  | ROZPOCET |  |  |  | 0 | 0 | 0 | 0 | 0 | 4 | 0 | 4 | -175841907
17 | K | 411361221 | Výztuž stropů prostě uložených, vetknutých, spojitých, deskových, trámových (žebrových, kazetových), s keramickými a jinými vložkami, konsolových nebo balkonových, hřibových včetně hlavic hřibových sloupů, plochých střech a pro zavěšení železobetonových podhledů z betonářské oceli 10 216 (E) | t | 0.048 |  | 0 | CS ÚRS 2018 02 |  | zákl. přenesená |  | 0 | 1.0497 | 0.050384 | 0 | 0 | 4 | K | 2 |  |  |  | ROZPOCET |  |  |  | 0 | 0 | 0 | 0 | 0 | 4 | 0 | 4 | 1404117068
| VV |  | 2*0,001*2,6*4,6 |  | 0.024 | [12 empty] | VV | 2 | 2 | True | 1 | ROZPOCET
| VV |  | 0,024*2 'Přepočtené koeficientem množství |  | 0.048 | [12 empty] | VV | 2 | 2 | False | 1 | ROZPOCET
16 | K | 411361821 | Výztuž stropů prostě uložených, vetknutých, spojitých, deskových, trámových (žebrových, kazetových), s keramickými a jinými vložkami, konsolových nebo balkonových, hřibových včetně hlavic hřibových sloupů, plochých střech a pro zavěšení železobetonových podhledů z betonářské oceli 10 505 (R) nebo BSt 500 | t | 0.079 |  | 0 | CS ÚRS 2018 02 |  | zákl. přenesená |  | 0 | 1.0552 | 0.083358 | 0 | 0 | 4 | K | 2 |  |  |  | ROZPOCET |  |  |  | 0 | 0 | 0 | 0 | 0 | 4 | 0 | 4 | -102467286
| VV |  | (6+6+8)*2,489*0,00158 |  | 0.079 | [12 empty] | VV | 2 | 2 | True | 1 | ROZPOCET
15 | K | 411362021 | Výztuž stropů prostě uložených, vetknutých, spojitých, deskových, trámových (žebrových, kazetových), s keramickými a jinými vložkami, konsolových nebo balkonových, hřibových včetně hlavic hřibových sloupů, plochých střech a pro zavěšení železobetonových podhledů ze svařovaných sítí z drátů typu KARI | t | 0.129 |  | 0 | CS ÚRS 2018 02 |  | zákl. přenesená |  | 0 | 1.0628 | 0.1371 | 0 | 0 | 4 | K | 2 |  |  |  | ROZPOCET |  |  |  | 0 | 0 | 0 | 0 | 0 | 4 | 0 | 4 | 1567442903
| VV |  | "KARI 8/150*8/150" 2,6*4,6*0,006*1,2 |  | 0.086 | [12 empty] | VV | 2 | 2 | True | 0 | ROZPOCET
| VV |  | "KARI 6/150*6/150" 2,6*4,6*0,003*1,2 |  | 0.043 | [12 empty] | VV | 2 | 2 | True | 0 | ROZPOCET
| VV |  | Součet |  | 0.129 | [12 empty] | VV | 2 | 4 | True | 1 | ROZPOCET
117 | K | 417321515 | Ztužující pásy a věnce z betonu železového (bez výztuže) tř. C 25/30 | m3 | 0.416 |  | 0 | CS ÚRS 2019 01 |  | zákl. přenesená |  | 0 | 2.4534 | 1.0206 | 0 | 0 | 4 | K | 2 |  |  |  | ROZPOCET |  |  |  | 0 | 0 | 0 | 0 | 0 | 4 | 0 | 4 | 1609915116
| VV |  | 4*0,2*0,2*2,6 |  | 0.416 | [12 empty] | VV | 2 | 2 | True | 1 | ROZPOCET
116 | K | 417361821 | Výztuž ztužujících pásů a věnců z betonářské oceli 10 505 (R) nebo BSt 500 | t | 0.042 |  | 0 | CS ÚRS 2019 01 |  | zákl. přenesená |  | 0 | 1.0526 | 0.044208 | 0 | 0 | 4 | K | 2 |  |  |  | ROZPOCET |  |  |  | 0 | 0 | 0 | 0 | 0 | 4 | 0 | 4 | -230158688
| VV |  | 4*0,004*2,6 |  | 0.042 | [12 empty] | VV | 2 | 2 | True | 1 | ROZPOCET
41 | K | 451572111 | Lože pod potrubí, stoky a drobné objekty v otevřeném výkopu z kameniva drobného těženého 0 až 4 mm | m3 | 0.9 |  | 0 | CS ÚRS 2018 02 |  | zákl. přenesená |  | 0 | 0 | 0 | 0 | 0 | 4 | K | 2 |  |  |  | ROZPOCET |  |  |  | 0 | 0 | 0 | 0 | 0 | 4 | 0 | 4 | 205775834
| VV |  | 15*0,1*0,6 |  | 0.9 | [12 empty] | VV | 2 | 2 | True | 1 | ROZPOCET
| D | 6 | Úpravy povrchů, podlahy a osazování výplní |  |  |  | 0 |  |  |  |  | 0 |  | 1.1785 |  | 0 | 1 | D | 1 |  |  |  | ROZPOCET | [9 empty] | 0
27 | K | 622142001 | Potažení vnějších ploch pletivem v ploše nebo pruzích, na plném podkladu sklovláknitým vtlačením do tmelu stěn | m2 | 49.12 |  | 0 | CS ÚRS 2018 02 |  | zákl. přenesená |  | 0 | 0.00438 | 0.21515 | 0 | 0 | 4 | K | 2 |  |  |  | ROZPOCET |  |  |  | 0 | 0 | 0 | 0 | 0 | 4 | 0 | 4 | 2064723804
| VV |  | 4*2,6*2,8+4*2*2,5 |  | 49.12 | [12 empty] | VV | 2 | 2 | True | 1 | ROZPOCET
28 | K | 622541011 | Omítka tenkovrstvá silikonsilikátová vnějších ploch hydrofobní, se samočistícím účinkem probarvená, včetně penetrace podkladu zrnitá, tloušťky 1,5 mm stěn | m2 | 49.12 |  | 0 | CS ÚRS 2018 02 |  | zákl. přenesená |  | 0 | 0.00268 | 0.13164 | 0 | 0 | 4 | K | 2 |  |  |  | ROZPOCET |  |  |  | 0 | 0 | 0 | 0 | 0 | 4 | 0 | 4 | -1546387966
67 | K | 632451032 | Potěr cementový vyrovnávací z malty (MC-15) v ploše o průměrné (střední) tl. přes 20 do 30 mm | m2 | 11.2 |  | 0 | CS ÚRS 2018 02 |  | zákl. přenesená |  | 0 | 0.07426 | 0.83171 | 0 | 0 | 16 | K | 2 |  |  |  | ROZPOCET |  |  |  | 0 | 0 | 0 | 0 | 0 | 4 | 0 | 16 | -2116112911
| D | 8 | Trubní vedení |  |  |  | 0 |  |  |  |  | 0 |  | 0.68322 |  | 0 | 1 | D | 1 |  |  |  | ROZPOCET | [9 empty] | 0
7 | K | 452368211 | Výztuž podkladních desek, bloků nebo pražců v otevřeném výkopu ze svařovaných sítí typu Kari | t | 0.132 |  | 0 | CS ÚRS 2018 02 |  | zákl. přenesená |  | 0 | 0.8554 | 0.11291 | 0 | 0 | 4 | K | 2 |  |  |  | ROZPOCET |  |  |  | 0 | 0 | 0 | 0 | 0 | 4 | 0 | 4 | 1366584325
| VV |  | 2*2,3*(2+4)*0,004*1,2 |  | 0.132 | [12 empty] | VV | 2 | 2 | True | 1 | ROZPOCET
71 | K | 857244121 | Montáž litinových tvarovek na potrubí litinovém tlakovém odbočných na potrubí z trub přírubových v otevřeném výkopu, kanálu nebo v šachtě DN 80 | kus | 2 |  | 0 |  |  | zákl. přenesená |  | 0 | 0.0012 | 0.0024 | 0 | 0 | 4 | K | 2 |  |  |  | ROZPOCET |  |  |  | 0 | 0 | 0 | 0 | 0 | 4 | 0 | 4 | 1962358357
69 | M | 552535020 | Trouby a tvarovky litinové tlakové přírubové odbočky zn. T tvarovka přírubová s přírubuvou odbočkou zn.T tvárná litina dle ČSN EN 545 uvnitř i vně: práškový epoxid dle GSK-RAL, min. tl. 250 µm DN 50/50 | kus | 1 |  | 0 |  |  | zákl. přenesená |  | 0 | 0.0121 | 0.0121 | 0 | 0 | 8 | M | 2 |  |  |  | ROZPOCET |  |  |  | 0 | 0 | 0 | 0 | 0 | 4 | 0 | 4 | 1787194847
70 | M | 552536080 | Trouby a tvarovky litinové tlakové přechody přírubové zn. FFR (redukce) přechod přírubový zn. FFR tvárná litina dle ČSN EN 545 uvnitř i vně: práškový epoxid dle GSK-RAL, min. tl. 250 µm DN 80/50 | kus | 2 |  | 0 |  |  | zákl. přenesená |  | 0 | 0.0073 | 0.0146 | 0 | 0 | 8 | M | 2 |  |  |  | ROZPOCET |  |  |  | 0 | 0 | 0 | 0 | 0 | 4 | 0 | 4 | 670726525
29 | K | 871241211 | Montáž vodovodního potrubí z plastů v otevřeném výkopu z polyetylenu PE 100 svařovaných elektrotvarovkou SDR 11/PN16 D 90 x 8,2 mm | m | 15 |  | 0 | CS ÚRS 2018 02 |  | zákl. přenesená |  | 0 | 0 | 0 | 0 | 0 | 4 | K | 2 |  |  |  | ROZPOCET |  |  |  | 0 | 0 | 0 | 0 | 0 | 4 | 0 | 4 | 1397499173
30 | M | 28613600 | potrubí dvouvrstvé PE100 s 10% signalizační vrstvou SDR 11 90x8,2 dl 12m | m | 15 |  | 0 | CS ÚRS 2018 02 |  | zákl. přenesená |  | 0 | 0.00214 | 0.0321 | 0 | 0 | 8 | M | 2 |  |  |  | ROZPOCET |  |  |  | 0 | 0 | 0 | 0 | 0 | 4 | 0 | 4 | -702021025
31 | K | 877241112 | Montáž tvarovek na vodovodním plastovém potrubí z polyetylenu PE 100 elektrotvarovek SDR 11/PN16 kolen 90° d 90 | kus | 3 |  | 0 | CS ÚRS 2018 02 |  | zákl. přenesená |  | 0 | 0 | 0 | 0 | 0 | 4 | K | 2 |  |  |  | ROZPOCET |  |  |  | 0 | 0 | 0 | 0 | 0 | 4 | 0 | 4 | -802572717
32 | M | 28653060 | elektrokoleno PE 100 90° D 90mm | kus | 3 |  | 0 | CS ÚRS 2018 02 |  | zákl. přenesená |  | 0 | 0.00068 | 0.00204 | 0 | 0 | 8 | M | 2 |  |  |  | ROZPOCET |  |  |  | 0 | 0 | 0 | 0 | 0 | 4 | 0 | 4 | 1202915199
60 | K | 891212312 | Montáž vodovodních armatur na potrubí vodoměrů v šachtě přírubových DN 50 | kus | 1 |  | 0 |  |  | zákl. přenesená |  | 0 | 0.0017968 | 0.0017968 | 0 | 0 | 4 | K | 2 |  |  |  | ROZPOCET |  |  |  | 0 | 0 | 0 | 0 | 0 | 4 | 0 | 4 | 694755934
61 | M | 38821715 | vodoměr šroubový přírubový na studenou vodu PN 16 DN 50 | kus | 1 |  | 0 | CS ÚRS 2019 01 |  | zákl. přenesená |  | 0 | 0.014 | 0.014 | 0 | 0 | 8 | M | 2 |  |  |  | ROZPOCET |  |  |  | 0 | 0 | 0 | 0 | 0 | 4 | 0 | 4 | -1280538483
62 | M | 388221360 | vysílač impulzů optoelektrický vodoměrů do 40° C, K=100 | kus | 1 |  | 0 |  |  | zákl. přenesená |  | 0 | 0.001 | 0.001 | 0 | 0 | 8 | M | 2 |  |  |  | ROZPOCET |  |  |  | 0 | 0 | 0 | 0 | 0 | 4 | 0 | 4 | 231351668
63 | M | 11100132 | Akumulátorová dávkovací zařízení chlornanu s řídící jednotkou a baterií | kompl. | 1 |  | 0 |  |  | zákl. přenesená |  | 0 | 0 | 0 | 0 | 0 | 8 | M | 2 |  |  |  | ROZPOCET |  |  |  | 0 | 0 | 0 | 0 | 0 | 4 | 0 | 4 | -68131117
33 | K | 891231222 | Montáž vodovodních armatur na potrubí šoupátek nebo klapek uzavíracích v šachtách s ručním kolečkem DN 65 | kus | 3 |  | 0 | CS ÚRS 2019 01 |  | zákl. přenesená |  | 0 | 0.00074 | 0.00222 | 0 | 0 | 4 | K | 2 |  |  |  | ROZPOCET |  |  |  | 0 | 0 | 0 | 0 | 0 | 4 | 0 | 4 | -365786429
34 | M | 42221301 | šoupátko pitná voda litina GGG 50 krátká stavební dl PN 10/16 DN 50x150mm | kus | 3 |  | 0 | CS ÚRS 2019 01 |  | zákl. přenesená |  | 0 | 0.012 | 0.036 | 0 | 0 | 8 | M | 2 |  |  |  | ROZPOCET |  |  |  | 0 | 0 | 0 | 0 | 0 | 4 | 0 | 4 | -2106133989
68 | K | 892273932 | Proplach vodovodního potrubí při opravách dezinfekce pro potrubí DN od 40 do 125 | m | 15 |  | 0 | CS ÚRS 2018 02 |  | zákl. přenesená |  | 0 | 1.8e-07 | 2.7e-06 | 0 | 0 | 4 | K | 2 |  |  |  | ROZPOCET |  |  |  | 0 | 0 | 0 | 0 | 0 | 4 | 0 | 4 | -224305970
44 | K | 899102112 | Osazení poklopů litinových a ocelových včetně rámů pro třídu zatížení A15, A50 | kus | 2 |  | 0 | CS ÚRS 2018 02 |  | zákl. přenesená |  | 0 | 0.21734 | 0.43468 | 0 | 0 | 4 | K | 2 |  |  |  | ROZPOCET |  |  |  | 0 | 0 | 0 | 0 | 0 | 4 | 0 | 4 | 1113221289
45 | M | Pol487 | poklop studniční A15 700x700 SH kompozit | ks | 2 |  | 0 |  |  | zákl. přenesená |  | 0 | 0 | 0 | 0 | 0 | 8 | M | 2 |  |  |  | ROZPOCET |  |  |  | 0 | 0 | 0 | 0 | 0 | 4 | 0 | 4 | 550866831
6 | K | 899620141 | Obetonování plastových šachet z polypropylenu betonem prostým v otevřeném výkopu, beton tř. C 20/25 | m3 | 6.42 |  | 0 | CS ÚRS 2018 02 |  | zákl. přenesená |  | 0 | 0 | 0 | 0 | 0 | 4 | K | 2 |  |  |  | ROZPOCET |  |  |  | 0 | 0 | 0 | 0 | 0 | 4 | 0 | 4 | 1377727901
| VV |  | 0,15*2*4 |  | 1.2 | [12 empty] | VV | 2 | 2 | True | 0 | ROZPOCET
| VV |  | 2*2,3*(2+4)*0,15 |  | 4.14 | [12 empty] | VV | 2 | 2 | True | 0 | ROZPOCET
| VV |  | 0,3*0,3*2*(2+4) |  | 1.08 | [12 empty] | VV | 2 | 2 | True | 0 | ROZPOCET
| VV |  | Součet |  | 6.42 | [12 empty] | VV | 2 | 4 | True | 1 | ROZPOCET
8 | K | 899640111 | Bednění pro obetonování plastových šachet v otevřeném výkopu hranatých | m2 | 4.32 |  | 0 | CS ÚRS 2018 02 |  | zákl. přenesená |  | 0 | 0.00402 | 0.017366 | 0 | 0 | 4 | K | 2 |  |  |  | ROZPOCET |  |  |  | 0 | 0 | 0 | 0 | 0 | 4 | 0 | 4 | 1571384353
| VV |  | 2*4,6*0,3+2*2,6*0,3 |  | 4.32 | [12 empty] | VV | 2 | 2 | True | 1 | ROZPOCET
| D | 9 | Ostatní konstrukce a práce, bourání |  |  |  | 0 |  |  |  |  | 0 |  | 0.000864 |  | 5.2149 | 1 | D | 1 |  |  |  | ROZPOCET | [9 empty] | 0
3 | K | 962032241 | Bourání zdiva nadzákladového z cihel nebo tvárnic z cihel pálených nebo vápenopískových, na maltu cementovou, objemu přes 1 m3 | m3 | 1.188 |  | 0 | CS ÚRS 2018 02 |  | zákl. přenesená |  | 0 | 0 | 0 | 1.95 | 2.3166 | 4 | K | 2 |  |  |  | ROZPOCET |  |  |  | 0 | 0 | 0 | 0 | 0 | 4 | 0 | 4 | -156118767
| VV |  | 0,3*0,3*2*(2,6+4,0) |  | 1.188 | [12 empty] | VV | 2 | 2 | True | 1 | ROZPOCET
1 | K | 963012520 | Bourání stropů z desek nebo panelů železobetonových prefabrikovaných s dutinami z panelů, š. přes 300 mm tl. přes 140 mm | m3 | 1.794 |  | 0 | CS ÚRS 2018 02 |  | zákl. přenesená |  | 0 | 0 | 0 | 1.6 | 2.8704 | 4 | K | 2 |  |  |  | ROZPOCET |  |  |  | 0 | 0 | 0 | 0 | 0 | 4 | 0 | 4 | 90087616
| VV |  | 2,6*4,6*0,15 |  | 1.794 | [12 empty] | VV | 2 | 2 | True | 1 | ROZPOCET
2 | K | 977151118 | Jádrové vrty diamantovými korunkami do stavebních materiálů (železobetonu, betonu, cihel, obkladů, dlažeb, kamene) průměru přes 90 do 100 mm | m | 0.9 |  | 0 | CS ÚRS 2018 02 |  | zákl. přenesená |  | 0 | 0.00096 | 0.000864 | 0.031 | 0.0279 | 4 | K | 2 |  |  |  | ROZPOCET |  |  |  | 0 | 0 | 0 | 0 | 0 | 4 | 0 | 4 | 228912245
| VV |  | 3*0,3 |  | 0.9 | [12 empty] | VV | 2 | 2 | True | 1 | ROZPOCET
114 | K | 985131111 | Očištění ploch stěn, rubu kleneb a podlah tlakovou vodou | m2 | 35.6 |  | 0 | CS ÚRS 2019 01 |  | zákl. přenesená |  | 0 | 0 | 0 | 0 | 0 | 4 | K | 2 |  |  |  | ROZPOCET |  |  |  | 0 | 0 | 0 | 0 | 0 | 4 | 0 | 4 | -2088741614
| VV |  | 2*2,3*(2+4)+2*4 |  | 35.6 | [12 empty] | VV | 2 | 2 | True | 1 | ROZPOCET
| D | 997 | Přesun sutě |  |  |  | 0 |  |  |  |  | 0 |  | 0 |  | 0 | 1 | D | 1 |  |  |  | ROZPOCET | [9 empty] | 0
64 | K | 997013501 | Odvoz suti a vybouraných hmot na skládku nebo meziskládku se složením, na vzdálenost do 1 km | t | 5.215 |  | 0 | CS ÚRS 2018 02 |  | zákl. přenesená |  | 0 | 0 | 0 | 0 | 0 | 4 | K | 2 |  |  |  | ROZPOCET |  |  |  | 0 | 0 | 0 | 0 | 0 | 4 | 0 | 4 | -2028900924
65 | K | 997013509 | Odvoz suti a vybouraných hmot na skládku nebo meziskládku se složením, na vzdálenost Příplatek k ceně za každý další i započatý 1 km přes 1 km | t | 78.225 |  | 0 | CS ÚRS 2018 02 |  | zákl. přenesená |  | 0 | 0 | 0 | 0 | 0 | 4 | K | 2 |  |  |  | ROZPOCET |  |  |  | 0 | 0 | 0 | 0 | 0 | 4 | 0 | 4 | 479827960
| VV |  | 5,215*15 'Přepočtené koeficientem množství |  | 78.225 | [12 empty] | VV | 2 | 2 | False | 1 | ROZPOCET
66 | K | 997013844 | Poplatek za uložení stavebního odpadu na skládce (skládkovné) Poplatek za uložení stavebního odpadu (skládkovné) | t | 5.215 |  | 0 |  |  | zákl. přenesená |  | 0 | 0 | 0 | 0 | 0 | 4 | K | 2 |  |  |  | ROZPOCET |  |  |  | 0 | 0 | 0 | 0 | 0 | 4 | 0 | 4 | -2119003374
| D | 998 | Přesun hmot |  |  |  | 0 |  |  |  |  | 0 |  | 0 |  | 0 | 1 | D | 1 |  |  |  | ROZPOCET | [9 empty] | 0
9 | K | 998276101 | Přesun hmot pro trubní vedení hloubené z trub z plastických hmot nebo sklolaminátových pro vodovody nebo kanalizace v otevřeném výkopu dopravní vzdálenost do 15 m | t | 30.396 |  | 0 | CS ÚRS 2018 02 |  | zákl. přenesená |  | 0 | 0 | 0 | 0 | 0 | 4 | K | 2 |  |  |  | ROZPOCET |  |  |  | 0 | 0 | 0 | 0 | 0 | 4 | 0 | 4 | 1336952654
| D | PSV | Práce a dodávky PSV |  |  |  | 0 |  |  |  |  | 0 |  | 1.7202 |  | 0 | 2 | D | 0 |  |  |  | ROZPOCET | [9 empty] | 0
| D | 711 | Izolace proti vodě, vlhkosti a plynům |  |  |  | 0 |  |  |  |  | 0 |  | 0.042739 |  | 0 | 2 | D | 1 |  |  |  | ROZPOCET | [9 empty] | 0
49 | K | 711471051 | Provedení izolace proti povrchové a podpovrchové tlakové vodě termoplasty na ploše vodorovné V folií PVC lepenou | m2 | 5.2 |  | 0 | CS ÚRS 2018 02 |  | zákl. přenesená |  | 0 | 3e-05 | 0.000156 | 0 | 0 | 16 | K | 2 |  |  |  | ROZPOCET |  |  |  | 0 | 0 | 0 | 0 | 0 | 4 | 0 | 16 | -490648480
| VV | hydrovod | 4,6*2,6-2,6*2,6 |  | 5.2 | [12 empty] | VV | 2 | 2 | True | 1 | ROZPOCET
50 | K | 711472051 | Provedení izolace proti povrchové a podpovrchové tlakové vodě termoplasty na ploše svislé S folií PVC lepenou | m2 | 7.04 |  | 0 | CS ÚRS 2018 02 |  | zákl. přenesená |  | 0 | 5e-05 | 0.000352 | 0 | 0 | 16 | K | 2 |  |  |  | ROZPOCET |  |  |  | 0 | 0 | 0 | 0 | 0 | 4 | 0 | 16 | 1568409326
| VV | hydrosvis | 0,2*2*(2,6+4,6+4*2,6) |  | 7.04 | [12 empty] | VV | 2 | 2 | True | 1 | ROZPOCET
51 | K | 711472051 | Provedení izolace proti povrchové a podpovrchové tlakové vodě termoplasty na ploše svislé S folií PVC lepenou | m2 | 7.04 |  | 0 | CS ÚRS 2018 02 |  | zákl. přenesená |  | 0 | 5e-05 | 0.000352 | 0 | 0 | 16 | K | 2 |  |  |  | ROZPOCET |  |  |  | 0 | 0 | 0 | 0 | 0 | 4 | 0 | 16 | 338240834
52 | M | 28322004 | fólie zemní hydroizolační mPVC, tl. 1,5 mm | m2 | 12.24 |  | 0 | CS ÚRS 2018 02 |  | zákl. přenesená |  | 0 | 0.0019 | 0.023256 | 0 | 0 | 32 | M | 2 |  |  |  | ROZPOCET |  |  |  | 0 | 0 | 0 | 0 | 0 | 4 | 0 | 16 | -1404826885
| VV |  | hydrovod+hydrosvis |  | 12.24 | [12 empty] | VV | 2 | 2 | True | 1 | ROZPOCET
53 | K | 711491171 | Provedení izolace proti povrchové a podpovrchové tlakové vodě ostatní na ploše vodorovné V z textilií, vrstva podkladní | m2 | 12.24 |  | 0 | CS ÚRS 2018 02 |  | zákl. přenesená |  | 0 | 0 | 0 | 0 | 0 | 16 | K | 2 |  |  |  | ROZPOCET |  |  |  | 0 | 0 | 0 | 0 | 0 | 4 | 0 | 16 | 927257074
54 | K | 711491172 | Provedení izolace proti povrchové a podpovrchové tlakové vodě ostatní na ploše vodorovné V z textilií, vrstva ochranná | m2 | 12.24 |  | 0 | CS ÚRS 2018 02 |  | zákl. přenesená |  | 0 | 0 | 0 | 0 | 0 | 16 | K | 2 |  |  |  | ROZPOCET |  |  |  | 0 | 0 | 0 | 0 | 0 | 4 | 0 | 16 | -2033985600
55 | M | 69311199 | geotextilie netkaná PES+PP 300g/m2 | m2 | 25.704 |  | 0 | CS ÚRS 2018 02 |  | zákl. přenesená |  | 0 | 0.0003 | 0.0077112 | 0 | 0 | 32 | M | 2 |  |  |  | ROZPOCET |  |  |  | 0 | 0 | 0 | 0 | 0 | 4 | 0 | 16 | -1451373878
| VV |  | 12,24*2,1 'Přepočtené koeficientem množství |  | 25.704 | [12 empty] | VV | 2 | 2 | False | 1 | ROZPOCET
56 | K | 711491175 | Provedení izolace proti povrchové a podpovrchové tlakové vodě ostatní na ploše vodorovné V připevnění izolace kotvicími pásky | m | 24.8 |  | 0 | CS ÚRS 2018 02 |  | zákl. přenesená |  | 0 | 0 | 0 | 0 | 0 | 16 | K | 2 |  |  |  | ROZPOCET |  |  |  | 0 | 0 | 0 | 0 | 0 | 4 | 0 | 16 | -530845766
| VV |  | 4*2,6+2*(2,6+4,6) |  | 24.8 | [12 empty] | VV | 2 | 2 | True | 1 | ROZPOCET
57 | M | 55344004 | lišta stěnová vyhnutá z poplastované plechu délky 2000 mm, rozvinuté šířky 70 mm | m | 27.28 |  | 0 | CS ÚRS 2018 02 |  | zákl. přenesená |  | 0 | 0.0004 | 0.010912 | 0 | 0 | 32 | M | 2 |  |  |  | ROZPOCET |  |  |  | 0 | 0 | 0 | 0 | 0 | 4 | 0 | 16 | -1332432610
| VV |  | 24,8*1,1 'Přepočtené koeficientem množství |  | 27.28 | [12 empty] | VV | 2 | 2 | False | 1 | ROZPOCET
| D | 713 | Izolace tepelné |  |  |  | 0 |  |  |  |  | 0 |  | 0.024048 |  | 0 | 2 | D | 1 |  |  |  | ROZPOCET | [9 empty] | 0
72 | K | 713111121 | Montáž tepelné izolace stropů rohožemi, pásy, dílci, deskami, bloky (izolační materiál ve specifikaci) rovných spodem s uchycením (drátem, páskou apod.) | m2 | 4 |  | 0 | CS ÚRS 2019 01 |  | zákl. přenesená |  | 0 | 0.0003 | 0.0012 | 0 | 0 | 16 | K | 2 |  |  |  | ROZPOCET |  |  |  | 0 | 0 | 0 | 0 | 0 | 4 | 0 | 16 | 1196878154
| VV |  | 2*2 |  | 4 | [12 empty] | VV | 2 | 2 | True | 1 | ROZPOCET
73 | M | 63148107 | deska tepelně izolační minerální univerzální λ=0,038-0,039 tl 160mm | m2 | 4.08 |  | 0 | CS ÚRS 2019 01 |  | zákl. přenesená |  | 0 | 0.0056 | 0.022848 | 0 | 0 | 32 | M | 2 |  |  |  | ROZPOCET |  |  |  | 0 | 0 | 0 | 0 | 0 | 4 | 0 | 16 | -2138821261
| VV |  | 4*1,02 'Přepočtené koeficientem množství |  | 4.08 | [12 empty] | VV | 2 | 2 | False | 1 | ROZPOCET
39 | K | 998713101 | Přesun hmot pro izolace tepelné stanovený z hmotnosti přesunovaného materiálu vodorovná dopravní vzdálenost do 50 m v objektech výšky do 6 m | t | 0.024 |  | 0 | CS ÚRS 2018 02 |  | zákl. přenesená |  | 0 | 0 | 0 | 0 | 0 | 16 | K | 2 |  |  |  | ROZPOCET |  |  |  | 0 | 0 | 0 | 0 | 0 | 4 | 0 | 16 | 1153099135
| D | 741 | Elektroinstalace - silnoproud |  |  |  | 0 |  |  |  |  | 0 |  | 0 |  | 0 | 2 | D | 1 |  |  |  | ROZPOCET | [9 empty] | 0
113 | K | 741810000 | Celková dodávka elektrického rozvodu a zařízení osvětlení | Kč | 10 |  | 0 |  |  | zákl. přenesená |  | 0 | 0 | 0 | 0 | 0 | 16 | K | 2 |  |  |  | ROZPOCET |  |  |  | 0 | 0 | 0 | 0 | 0 | 4 | 0 | 16 | 1701420278
| D | 762 | Konstrukce tesařské |  |  |  | 0 |  |  |  |  | 0 |  | 0.36429 |  | 0 | 2 | D | 1 |  |  |  | ROZPOCET | [9 empty] | 0
93 | K | 762081351 | Práce společné pro tesařské konstrukce hoblování hraněného řeziva zabudovaného do konstrukce jednostranné hranoly, průřezové plochy do 120 cm2 | m | 7 |  | 0 | CS ÚRS 2019 01 |  | zákl. přenesená |  | 0 | 0 | 0 | 0 | 0 | 16 | K | 2 |  |  |  | ROZPOCET |  |  |  | 0 | 0 | 0 | 0 | 0 | 4 | 0 | 16 | -51613706
| VV |  | 14*0,5 |  | 7 | [12 empty] | VV | 2 | 2 | True | 1 | ROZPOCET
91 | K | 762082220 | Práce společné pro tesařské konstrukce profilování zhlaví trámů a ozdobných konců jednoduché seříznutí dvěma řezy, plochy do 160 cm2 | kus | 14 |  | 0 | CS ÚRS 2019 01 |  | zákl. přenesená |  | 0 | 0 | 0 | 0 | 0 | 16 | K | 2 |  |  |  | ROZPOCET |  |  |  | 0 | 0 | 0 | 0 | 0 | 4 | 0 | 16 | -330630446
92 | K | 762083122 | Práce společné pro tesařské konstrukce impregnace řeziva máčením proti dřevokaznému hmyzu, houbám a plísním, třída ohrožení 3 a 4 (dřevo v exteriéru) | m3 | 0.545 |  | 0 | CS ÚRS 2019 01 |  | zákl. přenesená |  | 0 | 0.00189 | 0.0010301 | 0 | 0 | 16 | K | 2 |  |  |  | ROZPOCET |  |  |  | 0 | 0 | 0 | 0 | 0 | 4 | 0 | 16 | -1619930774
| VV |  | řezivo |  | 0.545 | [12 empty] | VV | 2 | 2 | True | 1 | ROZPOCET
94 | K | 762085103 | Práce společné pro tesařské konstrukce montáž ocelových spojovacích prostředků (materiál ve specifikaci) kotevních želez příložek, patek, táhel | kus | 4 |  | 0 | CS ÚRS 2019 01 |  | zákl. přenesená |  | 0 | 0.00267 | 0.01068 | 0 | 0 | 16 | K | 2 |  |  |  | ROZPOCET |  |  |  | 0 | 0 | 0 | 0 | 0 | 4 | 0 | 16 | 1548391485
95 | K | 762085112 | Práce společné pro tesařské konstrukce montáž ocelových spojovacích prostředků (materiál ve specifikaci) svorníků, šroubů délky přes 150 do 300 mm | kus | 8 |  | 0 | CS ÚRS 2019 01 |  | zákl. přenesená |  | 0 | 0 | 0 | 0 | 0 | 16 | K | 2 |  |  |  | ROZPOCET |  |  |  | 0 | 0 | 0 | 0 | 0 | 4 | 0 | 16 | 765467028
96 | M | 31197006 | tyč závitová Pz 4.6 M16 | m | 4 |  | 0 | CS ÚRS 2019 01 |  | zákl. přenesená |  | 0 | 0.0013 | 0.0052 | 0 | 0 | 32 | M | 2 |  |  |  | ROZPOCET |  |  |  | 0 | 0 | 0 | 0 | 0 | 4 | 0 | 16 | 1950149414
97 | M | 31111008 | matice přesná šestihranná Pz DIN 934-8 M16 | 100 kus | 0.2 |  | 0 | CS ÚRS 2018 02 |  | zákl. přenesená |  | 0 | 0.00333 | 0.000666 | 0 | 0 | 32 | M | 2 |  |  |  | ROZPOCET |  |  |  | 0 | 0 | 0 | 0 | 0 | 4 | 0 | 16 | 1083776644
98 | M | 31120008 | podložka DIN 125-A ZB D 16mm | 100 kus | 0.2 |  | 0 | CS ÚRS 2018 02 |  | zákl. přenesená |  | 0 | 0.00113 | 0.000226 | 0 | 0 | 32 | M | 2 |  |  |  | ROZPOCET |  |  |  | 0 | 0 | 0 | 0 | 0 | 4 | 0 | 16 | 1603673734
85 | K | 762332131 | Montáž vázaných konstrukcí krovů střech pultových, sedlových, valbových, stanových čtvercového nebo obdélníkového půdorysu, z řeziva hraněného průřezové plochy do 120 cm2 | m | 34 |  | 0 | CS ÚRS 2019 01 |  | zákl. přenesená |  | 0 | 0 | 0 | 0 | 0 | 16 | K | 2 |  |  |  | ROZPOCET |  |  |  | 0 | 0 | 0 | 0 | 0 | 4 | 0 | 16 | -1242229502
| VV | pozednice | 2*3 |  | 6 | [12 empty] | VV | 2 | 2 | True | 0 | ROZPOCET
| VV | krokve | 10*1,85 |  | 18.5 | [12 empty] | VV | 2 | 2 | True | 0 | ROZPOCET
| VV | kleštiny | 4*2,375 |  | 9.5 | [12 empty] | VV | 2 | 2 | True | 0 | ROZPOCET
| VV |  | Součet |  | 34 | [12 empty] | VV | 2 | 4 | True | 1 | ROZPOCET
86 | M | 60512125 | hranol stavební řezivo průřezu do 120cm2 do dl 6m | m3 | 0.373 |  | 0 | CS ÚRS 2019 01 |  | zákl. přenesená |  | 0 | 0.55 | 0.20515 | 0 | 0 | 32 | M | 2 |  |  |  | ROZPOCET |  |  |  | 0 | 0 | 0 | 0 | 0 | 4 | 0 | 16 | -12549210
| VV |  | pozednice*0,12*0,1*1,1 |  | 0.079 | [12 empty] | VV | 2 | 2 | True | 0 | ROZPOCET
| VV |  | krokve*0,1*0,12*1,1 |  | 0.244 | [12 empty] | VV | 2 | 2 | True | 0 | ROZPOCET
| VV |  | kleštiny*0,04*0,12*1,1 |  | 0.05 | [12 empty] | VV | 2 | 2 | True | 0 | ROZPOCET
| VV | hranoly | Součet |  | 0.373 | [12 empty] | VV | 2 | 4 | True | 1 | ROZPOCET
101 | K | 762341260 | Bednění a laťování montáž bednění střech rovných a šikmých sklonu do 60° s vyřezáním otvorů z palubek | m2 | 3.32 |  | 0 | CS ÚRS 2019 01 |  | zákl. přenesená |  | 0 | 0 | 0 | 0 | 0 | 16 | K | 2 |  |  |  | ROZPOCET |  |  |  | 0 | 0 | 0 | 0 | 0 | 4 | 0 | 16 | 2070153690
| VV |  | 2*0,5*3,32 |  | 3.32 | [12 empty] | VV | 2 | 2 | True | 1 | ROZPOCET
102 | M | 61191155 | palubky obkladové smrk profil klasický 19x116mm jakost A/B | m2 | 3.652 |  | 0 | CS ÚRS 2019 01 |  | zákl. přenesená |  | 0 | 0.00931 | 0.034 | 0 | 0 | 32 | M | 2 |  |  |  | ROZPOCET |  |  |  | 0 | 0 | 0 | 0 | 0 | 4 | 0 | 16 | -441981248
| VV |  | 3,32*1,1 'Přepočtené koeficientem množství |  | 3.652 | [12 empty] | VV | 2 | 2 | False | 1 | ROZPOCET
89 | K | 762342214 | Bednění a laťování montáž laťování střech jednoduchých sklonu do 60° při osové vzdálenosti latí přes 150 do 360 mm | m2 | 12.729 |  | 0 | CS ÚRS 2019 01 |  | zákl. přenesená |  | 0 | 0 | 0 | 0 | 0 | 16 | K | 2 |  |  |  | ROZPOCET |  |  |  | 0 | 0 | 0 | 0 | 0 | 4 | 0 | 16 | -444261818
| VV | laťování | 2*1,917*3,32 |  | 12.729 | [12 empty] | VV | 2 | 2 | True | 1 | ROZPOCET
87 | K | 762342441 | Bednění a laťování montáž lišt trojúhelníkových nebo kontralatí | m | 18.5 |  | 0 | CS ÚRS 2019 01 |  | zákl. přenesená |  | 0 | 0 | 0 | 0 | 0 | 16 | K | 2 |  |  |  | ROZPOCET |  |  |  | 0 | 0 | 0 | 0 | 0 | 4 | 0 | 16 | -906981955
| VV | kontra | krokve |  | 18.5 | [12 empty] | VV | 2 | 2 | True | 1 | ROZPOCET
88 | M | 60514106 | řezivo jehličnaté lať pevnostní třída S10-13 průžez 40x60mm | m3 | 0.172 |  | 0 | CS ÚRS 2019 01 |  | zákl. přenesená |  | 0 | 0.55 | 0.0946 | 0 | 0 | 32 | M | 2 |  |  |  | ROZPOCET |  |  |  | 0 | 0 | 0 | 0 | 0 | 4 | 0 | 16 | -998445703
| VV |  | kontra*0,04*0,06*1,1 |  | 0.049 | [12 empty] | VV | 2 | 2 | True | 0 | ROZPOCET
| VV |  | 2*7*3,32*0,04*0,06*1,1 |  | 0.123 | [12 empty] | VV | 2 | 2 | True | 0 | ROZPOCET
| VV | latě | Součet |  | 0.172 | [12 empty] | VV | 2 | 4 | True | 1 | ROZPOCET
90 | K | 762395000 | Spojovací prostředky krovů, bednění a laťování, nadstřešních konstrukcí svory, prkna, hřebíky, pásová ocel, vruty | m3 | 0.545 |  | 0 | CS ÚRS 2019 01 |  | zákl. přenesená |  | 0 | 0.02337 | 0.012737 | 0 | 0 | 16 | K | 2 |  |  |  | ROZPOCET |  |  |  | 0 | 0 | 0 | 0 | 0 | 4 | 0 | 16 | 1412098516
| VV | řezivo | hranoly+latě |  | 0.545 | [12 empty] | VV | 2 | 2 | True | 1 | ROZPOCET
99 | K | 998762101 | Přesun hmot pro konstrukce tesařské stanovený z hmotnosti přesunovaného materiálu vodorovná dopravní vzdálenost do 50 m v objektech výšky do 6 m | t | 0.364 |  | 0 | CS ÚRS 2019 01 |  | zákl. přenesená |  | 0 | 0 | 0 | 0 | 0 | 16 | K | 2 |  |  |  | ROZPOCET |  |  |  | 0 | 0 | 0 | 0 | 0 | 4 | 0 | 16 | 169762053
100 | K | 998762181 | Přesun hmot pro konstrukce tesařské stanovený z hmotnosti přesunovaného materiálu Příplatek k cenám za přesun prováděný bez použití mechanizace pro jakoukoliv výšku objektu | t | 0.364 |  | 0 | CS ÚRS 2019 01 |  | zákl. přenesená |  | 0 | 0 | 0 | 0 | 0 | 16 | K | 2 |  |  |  | ROZPOCET |  |  |  | 0 | 0 | 0 | 0 | 0 | 4 | 0 | 16 | 540039737
| D | 763 | Konstrukce suché výstavby |  |  |  | 0 |  |  |  |  | 0 |  | 0.05308 |  | 0 | 2 | D | 1 |  |  |  | ROZPOCET | [9 empty] | 0
76 | K | 763131451 | Podhled ze sádrokartonových desek dvouvrstvá zavěšená spodní konstrukce z ocelových profilů CD, UD jednoduše opláštěná deskou impregnovanou H2, tl. 12,5 mm, bez TI | m2 | 4 |  | 0 | CS ÚRS 2019 01 |  | zákl. přenesená |  | 0 | 0.01254 | 0.05016 | 0 | 0 | 16 | K | 2 |  |  |  | ROZPOCET |  |  |  | 0 | 0 | 0 | 0 | 0 | 4 | 0 | 16 | -490794891
78 | K | 763131713 | Podhled ze sádrokartonových desek ostatní práce a konstrukce na podhledech ze sádrokartonových desek napojení na obvodové konstrukce profilem | m | 8 |  | 0 | CS ÚRS 2019 01 |  | zákl. přenesená |  | 0 | 0.00026 | 0.00208 | 0 | 0 | 16 | K | 2 |  |  |  | ROZPOCET |  |  |  | 0 | 0 | 0 | 0 | 0 | 4 | 0 | 16 | -1049265142
77 | K | 763131714 | Podhled ze sádrokartonových desek ostatní práce a konstrukce na podhledech ze sádrokartonových desek základní penetrační nátěr | m2 | 4 |  | 0 | CS ÚRS 2019 01 |  | zákl. přenesená |  | 0 | 0.0001 | 0.0004 | 0 | 0 | 16 | K | 2 |  |  |  | ROZPOCET |  |  |  | 0 | 0 | 0 | 0 | 0 | 4 | 0 | 16 | -1544427968
79 | K | 763131751 | Podhled ze sádrokartonových desek ostatní práce a konstrukce na podhledech ze sádrokartonových desek montáž parotěsné zábrany | m2 | 4 |  | 0 | CS ÚRS 2019 01 |  | zákl. přenesená |  | 0 | 0 | 0 | 0 | 0 | 16 | K | 2 |  |  |  | ROZPOCET |  |  |  | 0 | 0 | 0 | 0 | 0 | 4 | 0 | 16 | -249185691
80 | M | JTA.JFN140SP | folie nehořlavá parotěsná JUTAFOL N Speciál 140 g/m2 | m2 | 4.4 |  | 0 | CS ÚRS 2019 01 |  | zákl. přenesená |  | 0 | 0.0001 | 0.00044 | 0 | 0 | 32 | M | 2 |  |  |  | ROZPOCET |  |  |  | 0 | 0 | 0 | 0 | 0 | 4 | 0 | 16 | -286121884
| VV |  | 4*1,1 'Přepočtené koeficientem množství |  | 4.4 | [12 empty] | VV | 2 | 2 | False | 1 | ROZPOCET
83 | K | 998763100 | Přesun hmot pro dřevostavby stanovený z hmotnosti přesunovaného materiálu vodorovná dopravní vzdálenost do 50 m v objektech výšky do 6 m | t | 0.053 |  | 0 | CS ÚRS 2019 01 |  | zákl. přenesená |  | 0 | 0 | 0 | 0 | 0 | 16 | K | 2 |  |  |  | ROZPOCET |  |  |  | 0 | 0 | 0 | 0 | 0 | 4 | 0 | 16 | -1464793215
84 | K | 998763181 | Přesun hmot pro dřevostavby stanovený z hmotnosti přesunovaného materiálu Příplatek k ceně za přesun prováděný bez použití mechanizace pro jakoukoliv výšku objektu | t | 0.053 |  | 0 | CS ÚRS 2019 01 |  | zákl. přenesená |  | 0 | 0 | 0 | 0 | 0 | 16 | K | 2 |  |  |  | ROZPOCET |  |  |  | 0 | 0 | 0 | 0 | 0 | 4 | 0 | 16 | 1100352983
| D | 765 | Krytina skládaná |  |  |  | 0 |  |  |  |  | 0 |  | 0.81839 |  | 0 | 2 | D | 1 |  |  |  | ROZPOCET | [9 empty] | 0
105 | K | 765123012 | Krytina betonová drážková skládaná na sucho sklonu střechy do 30° z tašek s povrchovou úpravou | m2 | 12.729 |  | 0 | CS ÚRS 2019 01 |  | zákl. přenesená |  | 0 | 0.04644 | 0.59113 | 0 | 0 | 16 | K | 2 |  |  |  | ROZPOCET |  |  |  | 0 | 0 | 0 | 0 | 0 | 4 | 0 | 16 | 1336974083
| VV | střecha | 2*1,917*3,32 |  | 12.729 | [12 empty] | VV | 2 | 2 | True | 1 | ROZPOCET
106 | K | 765123122 | Krytina betonová drážková skládaná na sucho sklonu střechy do 30° prvky okapové hrany větrací mřížka univerzální | m | 6.64 |  | 0 | CS ÚRS 2019 01 |  | zákl. přenesená |  | 0 | 0.00022 | 0.0014608 | 0 | 0 | 16 | K | 2 |  |  |  | ROZPOCET |  |  |  | 0 | 0 | 0 | 0 | 0 | 4 | 0 | 16 | 1218841833
| VV |  | 2*3,32 |  | 6.64 | [12 empty] | VV | 2 | 2 | True | 1 | ROZPOCET
107 | K | 765123312 | Krytina betonová drážková skládaná na sucho sklonu střechy do 30° hřeben provětrávaný z hřebenáčů s povrchovou úpravou | m | 3.32 |  | 0 | CS ÚRS 2019 01 |  | zákl. přenesená |  | 0 | 0.01423 | 0.047244 | 0 | 0 | 16 | K | 2 |  |  |  | ROZPOCET |  |  |  | 0 | 0 | 0 | 0 | 0 | 4 | 0 | 16 | 1452224678
108 | K | 765123512 | Krytina betonová drážková skládaná na sucho sklonu střechy do 30° štítová hrana z okrajových tašek s povrchovou úpravou | m | 7.668 |  | 0 | CS ÚRS 2019 01 |  | zákl. přenesená |  | 0 | 0.02303 | 0.17659 | 0 | 0 | 16 | K | 2 |  |  |  | ROZPOCET |  |  |  | 0 | 0 | 0 | 0 | 0 | 4 | 0 | 16 | -1255410253
| VV |  | 4*1,917 |  | 7.668 | [12 empty] | VV | 2 | 2 | True | 1 | ROZPOCET
111 | K | 765191011 | Montáž pojistné hydroizolační fólie kladené ve sklonu přes 20° volně na krokve | m2 | 12.729 |  | 0 | CS ÚRS 2019 01 |  | zákl. přenesená |  | 0 | 0 | 0 | 0 | 0 | 16 | K | 2 |  |  |  | ROZPOCET |  |  |  | 0 | 0 | 0 | 0 | 0 | 4 | 0 | 16 | -1214610182
| VV |  | střecha |  | 12.729 | [12 empty] | VV | 2 | 2 | True | 1 | ROZPOCET
112 | M | 28329032 | fólie nekontaktní nízkodifuzně propustná PE mikroperforovaná pro doplňkovou hydroizolační vrstvu třípláštových střech (reakce na oheň - třída F) 140g/m2 | m2 | 14.002 |  | 0 | CS ÚRS 2019 01 |  | zákl. přenesená |  | 0 | 0.00014 | 0.0019603 | 0 | 0 | 32 | M | 2 |  |  |  | ROZPOCET |  |  |  | 0 | 0 | 0 | 0 | 0 | 4 | 0 | 16 | 176627852
| VV |  | 12,729*1,1 'Přepočtené koeficientem množství |  | 14.002 | [12 empty] | VV | 2 | 2 | False | 1 | ROZPOCET
109 | K | 998765101 | Přesun hmot pro krytiny skládané stanovený z hmotnosti přesunovaného materiálu vodorovná dopravní vzdálenost do 50 m na objektech výšky do 6 m | t | 0.818 |  | 0 | CS ÚRS 2019 01 |  | zákl. přenesená |  | 0 | 0 | 0 | 0 | 0 | 16 | K | 2 |  |  |  | ROZPOCET |  |  |  | 0 | 0 | 0 | 0 | 0 | 4 | 0 | 16 | 2114587597
110 | K | 998765181 | Přesun hmot pro krytiny skládané stanovený z hmotnosti přesunovaného materiálu Příplatek k cenám za přesun prováděný bez použití mechanizace pro jakoukoliv výšku objektu | t | 0.818 |  | 0 | CS ÚRS 2019 01 |  | zákl. přenesená |  | 0 | 0 | 0 | 0 | 0 | 16 | K | 2 |  |  |  | ROZPOCET |  |  |  | 0 | 0 | 0 | 0 | 0 | 4 | 0 | 16 | -322530714
| D | 766 | Konstrukce truhlářské |  |  |  | 0 |  |  |  |  | 0 |  | 0.07022 |  | 0 | 2 | D | 1 |  |  |  | ROZPOCET | [9 empty] | 0
58 | K | 766660411 | Montáž dveřních křídel dřevěných nebo plastových vchodových dveří včetně rámu do zdiva jednokřídlových bez nadsvětlíku | kus | 1 |  | 0 | CS ÚRS 2019 01 |  | zákl. přenesená |  | 0 | 0.00092 | 0.00092 | 0 | 0 | 16 | K | 2 |  |  |  | ROZPOCET |  |  |  | 0 | 0 | 0 | 0 | 0 | 4 | 0 | 16 | 990068286
59 | M | 611000003 | Dveře plastové vchodové s výpní z PU panelu | m2 | 2.31 |  | 0 |  |  | zákl. přenesená |  | 0 | 0.03 | 0.0693 | 0 | 0 | 32 | M | 2 |  |  |  | ROZPOCET |  |  |  | 0 | 0 | 0 | 0 | 0 | 4 | 0 | 16 | -1484576185
| VV |  | 1,1*2,1 |  | 2.31 | [12 empty] | VV | 2 | 2 | True | 1 | ROZPOCET
| D | 767 | Konstrukce zámečnické |  |  |  | 0 |  |  |  |  | 0 |  | 0.0192 |  | 0 | 2 | D | 1 |  |  |  | ROZPOCET | [9 empty] | 0
46 | K | 767861011 | Montáž vnitřních žebříků přímých délky přes 2 do 5 m, ukotvených do betonu | kus | 1 |  | 0 | CS ÚRS 2018 02 |  | zákl. přenesená |  | 0 | 0 | 0 | 0 | 0 | 16 | K | 2 |  |  |  | ROZPOCET |  |  |  | 0 | 0 | 0 | 0 | 0 | 4 | 0 | 16 | 986760579
47 | M | 44983027 | žebřík výstupový jednoduchý přímý kompopziti dl 2,6 + madla | kus | 1 |  | 0 | CS ÚRS 2018 02 |  | zákl. přenesená |  | 0 | 0.0192 | 0.0192 | 0 | 0 | 32 | M | 2 |  |  |  | ROZPOCET |  |  |  | 0 | 0 | 0 | 0 | 0 | 4 | 0 | 16 | -2001253333
| D | 771 | Podlahy z dlaždic |  |  |  | 0 |  |  |  |  | 0 |  | 0.32393 |  | 0 | 2 | D | 1 |  |  |  | ROZPOCET | [9 empty] | 0
74 | K | 771474112 | Montáž soklů z dlaždic keramických lepených flexibilním lepidlem rovných, výšky přes 65 do 90 mm | m | 7.1 |  | 0 | CS ÚRS 2019 01 |  | zákl. přenesená |  | 0 | 0.00043 | 0.003053 | 0 | 0 | 16 | K | 2 |  |  |  | ROZPOCET |  |  |  | 0 | 0 | 0 | 0 | 0 | 4 | 0 | 16 | -883719066
75 | M | 59761281 | sokl -dlažba keramická slinutá hladká do interiéru i exteriéru 300x80mm | kus | 24 |  | 0 | CS ÚRS 2019 01 |  | zákl. přenesená |  | 0 | 0.00045 | 0.0108 | 0 | 0 | 32 | M | 2 |  |  |  | ROZPOCET |  |  |  | 0 | 0 | 0 | 0 | 0 | 4 | 0 | 16 | -1349822970
| VV |  | 7,1/0,3 |  | 23.667 | [12 empty] | VV | 2 | 2 | True | 0 | ROZPOCET
| VV |  | 24 |  | 24 | [12 empty] | VV | 2 | 2 | True | 1 | ROZPOCET
35 | K | 771571211 | Montáž podlah z dlaždic keramických kladených do malty průmyslových hladkých do 35 ks/ m2 | m2 | 4 |  | 0 | CS ÚRS 2018 02 |  | zákl. přenesená |  | 0 | 0.0564 | 0.2256 | 0 | 0 | 16 | K | 2 |  |  |  | ROZPOCET |  |  |  | 0 | 0 | 0 | 0 | 0 | 4 | 0 | 16 | 1457099790
| VV |  | 2*2 |  | 4 | [12 empty] | VV | 2 | 2 | True | 1 | ROZPOCET
36 | M | 59761408.LSS | dlaždice slinutá TAURUS COLOR, 298 x 298 x 9 mm | m2 | 4.4 |  | 0 |  |  | zákl. přenesená |  | 0 | 0.0192 | 0.08448 | 0 | 0 | 32 | M | 2 |  |  |  | ROZPOCET |  |  |  | 0 | 0 | 0 | 0 | 0 | 4 | 0 | 16 | -1236210571
| VV |  | 4*1,1 'Přepočtené koeficientem množství |  | 4.4 | [12 empty] | VV | 2 | 2 | False | 1 | ROZPOCET
37 | K | 998771101 | Přesun hmot pro podlahy z dlaždic stanovený z hmotnosti přesunovaného materiálu vodorovná dopravní vzdálenost do 50 m v objektech výšky do 6 m | t | 0.324 |  | 0 | CS ÚRS 2018 02 |  | zákl. přenesená |  | 0 | 0 | 0 | 0 | 0 | 16 | K | 2 |  |  |  | ROZPOCET |  |  |  | 0 | 0 | 0 | 0 | 0 | 4 | 0 | 16 | -23219925
| D | 783 | Dokončovací práce - nátěry |  |  |  | 0 |  |  |  |  | 0 |  | 0.0033048 |  | 0 | 2 | D | 1 |  |  |  | ROZPOCET | [9 empty] | 0
104 | K | 783218111 | Lazurovací nátěr tesařských konstrukcí dvojnásobný syntetický | m2 | 9.72 |  | 0 | CS ÚRS 2019 01 |  | zákl. přenesená |  | 0 | 0.00034 | 0.0033048 | 0 | 0 | 16 | K | 2 |  |  |  | ROZPOCET |  |  |  | 0 | 0 | 0 | 0 | 0 | 4 | 0 | 16 | 857512757
| VV |  | 14*0,5*0,44 |  | 3.08 | [12 empty] | VV | 2 | 2 | True | 0 | ROZPOCET
| VV |  | 2*2*0,5*3,32 |  | 6.64 | [12 empty] | VV | 2 | 2 | True | 0 | ROZPOCET
| VV |  | Součet |  | 9.72 | [12 empty] | VV | 2 | 4 | True | 1 | ROZPOCET
| D | 784 | Dokončovací práce - malby a tapety |  |  |  | 0 |  |  |  |  | 0 |  | 0.00104 |  | 0 | 2 | D | 1 |  |  |  | ROZPOCET | [9 empty] | 0
103 | K | 784211101 | Malby z malířských směsí otěruvzdorných za mokra dvojnásobné, bílé za mokra otěruvzdorné výborně v místnostech výšky do 3,80 m | m2 | 4 |  | 0 | CS ÚRS 2019 01 |  | zákl. přenesená |  | 0 | 0.00026 | 0.00104 | 0 | 0 | 16 | K | 2 |  |  |  | ROZPOCET |  |  |  | 0 | 0 | 0 | 0 | 0 | 4 | 0 | 16 | 1615087203